## Hoja 1
| air density kg/m³. | Dymanic Viscosity((Pa·s)) | Altitud | Velocidad crucero(m/s) avion cargado +20kg | Velocidad de despgue (m/s) avion cargado +20kg | Cuerda alar | WingArea | Aspect ratio | wingspan | Espesor deseado%
Guadalajara | 1.06 | 1.89e-05 |  | 16 | 15 | 0.68571 | 1.6457 | 3.5 | 2.4 | 15%
Cd Juarez | 1.01 | 1.87e-05 |  | 16 | 15
Van Nuys | 1.2 | 1.84e-05 |  | 16 | 15 |  |  |  | With airfoil NACA 4418 | Take Off Conditions |  |  |  | Cruise Conditions
[9 empty] | Despegue | ANGULO DE ATAQUE | 8.7 |  | Crucero | ANGULO DE ATAQUE | 6.2
| Reynolds calculations | CL aproximmate calculations 25KG total weight | 5kg empty plane |  |  | centro de masa con respecto a la cuerda(30%) |  |  |  | Fuerza de sustentacion | Fuerza para levantar 25kg |  |  | Fuerza de sustentacion | Fuerza para levantar 25kg
Guadalajara Cruise | 615328.7982 | 2.1967 | 0.43934 |  |  | 0.20571 |  |  | p | 1.06 |  |  | p | 1.06
Guadalajara take off | 576870.7483 | 2.4993 | 0.49987 | [5 empty] | V | 15 |  |  | V | 16
Cd Juarez Cruise | 592574.4843 | 2.3054 | 0.46109 | [5 empty] | S |  |  |  | S
Cd Juarez take off | 555538.5791 | 2.6231 | 0.52461 | [5 empty] | Cl | 1.3 |  |  | Cl | 1.1
Van Nuys Cruise | 715527.9503 | 1.9404 | 0.38808 | [5 empty] | L | 255.1269 | 245.25 |  | L | 245.6196 | 245.25
Van Nuys off | 670807.4534 | 2.2078 | 0.44155
[10 empty] | Fuerza de arrastre |  |  |  | Fuerza de arrastre
[9 empty] | p | 1.06 |  |  | p | 1.06
[9 empty] | V | 15 |  |  | V | 15
Reynolds escala | 62814.8148 | 58889 | [6 empty] | S |  |  |  | S
[9 empty] | cd | 0.20922 |  |  | cd | 0.14963
[9 empty] | D | 41.252 | Resistencia inducida | 0.19222 | D | 33.5475 | Resistencia inducida | 0.13763
[9 empty] | Eficiencia | 6.1846 |  |  | Eficiencia | 7.3215